## BOM_Board3_Schematic3_2025-05-1
No. | Quantity | Designator | Value | Part Number | Footprint | Comment
1 | 1 | BT1 |  |  | BAT-SMD_1042P | 1042P
2 | 1 | C1 | 10uF |  | C1206 | C1206
3 | 1 | C2 | 0.1uF |  | C1206 | C1206
4 | 1 | C3 | 10uF |  | C1206 | C1206
5 | 1 | C4 | 1uF |  | C1206 | C1206
6 | 1 | C6 | 1uF |  | C1206 | C1206
7 | 1 | C7 | 0.1uF |  | C1206 | C1206
8 | 1 | C8 | 0.1uF |  | C1206 | C1206
9 | 1 | C9 | 1uF |  | C1206 | C1206
10 | 1 | C10 | 1uF |  | C1206 | C1206
11 | 1 | C11 | 4.7uF |  | C1206 | C1206
12 | 1 | C12 | 4.7uF |  | C1206 | C1206
13 | 1 | D1 |  | STPS1L30U | SMB_L4.3-W3.6-LS5.4-RD | STPS1L30U
14 | 1 | D3 | Yellow | APTR3216SYCK | LED-SMD_L3.2-W1.6-R-RD | GPS Fix
15 | 1 | D4 | Red | APTR3216SURCK | LED-SMD_L3.2-W1.6-R-RD | Message
16 | 1 | D5 | Green | APTR3216CGCK | LED-SMD_L3.2-W1.6-R-RD | Mesh Power
17 | 1 | D6 |  | STPS1L30U | SMB_L4.3-W3.6-LS5.4-RD | STPS1L30U
18 | 1 | D7 | Red | APTR3216SURCK | LED-SMD_L3.2-W1.6-R-RD | charging
19 | 1 | D8 | Green | APTR3216CGCK | LED-SMD_L3.2-W1.6-R-RD | done charging
20 | 1 | JP9 |  |  | JUMPER_SOLDER_1X2 | GPS 1PPS
21 | 1 | JP19 |  |  | JUMPER_SOLDER_1X2 | Charge Enable
22 | 1 | P3 | JST | S2B-PH-SM4-TB | JST_S2B-PH-SM4-TB | 2 Pin JST Connector SMD
23 | 1 | PB1 |  | PTS636 SM43 SMTR LFS | PTS636 SM43 SMTR LFS | Boot
24 | 1 | PB2 |  | PTS636 SM43 SMTR LFS | PTS636 SM43 SMTR LFS | Reset
25 | 1 | PB3 |  | PTS636 SM43 SMTR LFS | PTS636 SM43 SMTR LFS | User Button
26 | 1 | Q1 |  | NTA4151PT1G | SOT-416_L1.6-W0.8-P1.00-LS1.6-BR | Power Path MOSFET
27 | 1 | R1 | 10K |  | R1206 | 1206_C
28 | 1 | R2 | 600Ω |  | R1206 | 1206_C
29 | 1 | R3 | 600Ω |  | R1206 | 1206_C
30 | 1 | R4 | 600Ω |  | R1206 | 1206_C
31 | 1 | R5 | 2kΩ |  | R1206 | 1206_C
32 | 1 | R6 | 5.1kΩ |  | R1206 | 1206_C
33 | 1 | R7 | 470Ω |  | R1206 | 1206_C
34 | 1 | R8 | 470Ω |  | R1206 | 1206_C
35 | 1 | SW1 |  | EG1257 | SW-SMD_EG1257 | GPS Power
36 | 1 | SW2 |  | EG1257 | SW-SMD_EG1257 | Main Power
37 | 1 | U1 |  | ESP32-S3-WROOM-1-N4 | WIFIM-SMD_ESP32-S3-WROOM-1-N8 | ESP32-S3-WROOM-1-N4
38 | 1 | U2 |  | XC6203P332PR-G | SOT-89-3_L4.5-W2.5-P1.50-LS4.2-BR | 3.3V Regulator
39 | 1 | U5 |  |  | OLED | Generic 128x64 I2C OLED Module
40 | 1 | U6 |  | 5186 | FGPMMOPA6H | GPS
41 | 1 | U8 |  | LR62E | LR62E | LoRa Radio IC
42 | 1 | U10 |  | CONUFL001-SMD-T | LINX_CONUFL001-SMD-T | Optional GPS antenna port connector
43 | 1 | U11 |  | MCP73831T-2ACI/OT | SOT-23-5_L2.9-W1.6-P0.95-LS2.8-BR | LiPo Charger controller
44 | 1 | U12 |  | Core1262-HF | Waveshare Core1262 SMD | LoRa Module
45 | 1 | USB1 |  | 10118193-0001LF | MICRO-USB-SMD_10118193-0001LF | Micro-USB